## Sheet1
Using Solver:
Preset Conditions:
Link 1 Length: | 7 | cm |  |  |  | if theta = | 160 | degrees
Link 2 Length: | 7 | cm
[6 empty] | then h = | 13.7873 | cm
[9 empty] | ∆q = | 2.2466
Tool Height, h (cm) | q (deg) | c (deg) | a (deg) | h | ∆a
13.95 | 170.3123 | 4.8439 | 175.1561 | 13.95 |  | if h = | 13.737 | (0.5mm less than above)
13.9 | 166.2955 | 6.8523 | 173.1477 | 13.9 | 2.0084
13.85 | 163.2105 | 8.3948 | 171.6052 | 13.85 | 1.5425 | then theta = | 157.7534 | degrees
13.8 | 160.6073 | 9.6963 | 170.3037 | 13.8 | 1.3016
13.75 | 158.3119 | 10.8441 | 169.1559 | 13.75 | 1.1477
13.7 | 156.2347 | 11.8826 | 168.1174 | 13.7 | 1.0386 | Iteration 2:
13.65 | 154.3228 | 12.8386 | 167.1614 | 13.65 | 0.95595
13.6 | 152.5417 | 13.7291 | 166.2709 | 13.6 | 0.89055 | if theta = | 100 | degrees
13.55 | 150.8673 | 14.5663 | 165.4337 | 13.55 | 0.8372
13.5 | 149.2822 | 15.3589 | 164.6411 | 13.5 | 0.79256 | then h = | 10.7246 | cm
13.45 | 147.7732 | 16.1134 | 163.8866 | 13.45 | 0.75451 |  | 10.6746 |  | ∆q = | 0.62981
13.4 | 146.33 | 16.835 | 163.165 | 13.4 | 0.72159
13.35 | 144.9446 | 17.5277 | 162.4723 | 13.35 | 0.69271 | if h = | 10.675 | (0.5mm less than above)
13.3 | 143.6103 | 18.1949 | 161.8051 | 13.3 | 0.66717
13.25 | 142.3216 | 18.8392 | 161.1608 | 13.25 | 0.64432 | then theta = | 99.3702 | degrees
13.8638 | 164 | 8 |  | 13.2
13.8462 | 163 | 8.5 |  | 13.15
13.8276 | 162 | 9 |  | 13.1 |  | Iteration 3:
13.808 | 161 | 9.5 |  | 13.05
13.7873 | 160 | 10 |  | 13 |  | if theta = | 179 | degrees
13.7656 | 159 | 10.5 |  | 12.95
13.7428 | 158 | 11 |  | 12.9 |  | then h = | 13.9995 | cm
13.7189 | 157 | 11.5 |  | 12.85 |  |  | 13.9495 |  | ∆q = | 8.784
13.6941 | 156 | 12 |  | 12.8
13.6681 | 155 | 12.5 |  | 12.75 |  | if h = | 13.949 | (0.5mm less than above)
13.6412 | 154 | 13 |  | 12.7
13.6132 | 153 | 13.5 |  | 12.65 |  | then theta = | 170.216 | degrees
13.5841 | 152 | 14 |  | 12.6
13.5541 | 151 | 14.5 |  | 12.55
13.523 | 150 | 15 |  | 12.5
13.4908 | 149 | 15.5 |  | 12.45
13.4577 | 148 | 16 |  | 12.4
12.35 | 123.8039 | 28.0981 | 151.9019 | 12.35
12.3 | 122.941 | 28.5295 | 151.4705 | 12.3 | 0.43143
13.352 | 145 | 17.5 |  | 12.25
13.3148 | 144 | 18 |  | 12.2
13.2765 | 143 | 18.5 |  | 12.15
13.2373 | 142 | 19 |  | 12.1
13.197 | 141 | 19.5 |  | 12.05
13.1557 | 140 | 20 |  | 12
13.1134 | 139 | 20.5 |  | 11.95
13.0701 | 138 | 21 |  | 11.9
13.0258 | 137 | 21.5 |  | 11.85
12.9806 | 136 | 22 |  | 11.8
12.9343 | 135 | 22.5 |  | 11.75
12.8871 | 134 | 23 |  | 11.7
12.8388 | 133 | 23.5 |  | 11.65
12.7896 | 132 | 24 |  | 11.6
12.7395 | 131 | 24.5 |  | 11.55
12.6883 | 130 | 25 |  | 11.5
12.6362 | 129 | 25.5 |  | 11.45
12.5831 | 128 | 26 |  | 11.4
11.35 | 108.3315 | 35.8342 | 144.1658 | 11.35
11.3 | 107.6354 | 36.1823 | 143.8177 | 11.3 | 0.34806
12.4182 | 125 | 27.5 |  | 11.25
12.3613 | 124 | 28 |  | 11.2
12.3034 | 123 | 28.5 |  | 11.15
12.2447 | 122 | 29 |  | 11.1
12.185 | 121 | 29.5 |  | 11.05
12.1244 | 120 | 30 |  | 11
12.0628 | 119 | 30.5 |  | 10.95
12.0003 | 118 | 31 |  | 10.9
11.937 | 117 | 31.5 |  | 10.85
11.8727 | 116 | 32 |  | 10.8
11.8075 | 115 | 32.5 |  | 10.75
11.7414 | 114 | 33 |  | 10.7
11.6744 | 113 | 33.5 |  | 10.65
11.6065 | 112 | 34 |  | 10.6
11.5378 | 111 | 34.5 |  | 10.55
11.4681 | 110 | 35 |  | 10.5
11.3976 | 109 | 35.5 |  | 10.45
11.3262 | 108 | 36 |  | 10.4
11.254 | 107 | 36.5 |  | 10.35
11.1809 | 106 | 37 |  | 10.3
11.1069 | 105 | 37.5 |  | 10.25
11.0322 | 104 | 38 |  | 10.2
10.9565 | 103 | 38.5 |  | 10.15
10.88 | 102 | 39 |  | 10.1
10.8027 | 101 | 39.5 |  | 10.05
10.7246 | 100 | 40 |  | 10
10.6457 | 99 | 40.5 |  | 9.95
10.5659 | 98 | 41 |  | 9.9
10.4854 | 97 | 41.5 |  | 9.85
10.404 | 96 | 42 |  | 9.8
9.75 | 88.2823 | 45.8588 | 134.1412 | 9.75
9.7 | 87.7134 | 46.1433 | 133.8567 | 9.7 | 0.28446
10.1552 | 93 | 43.5 |  | 9.65
10.0708 | 92 | 44 |  | 9.6
9.9855 | 91 | 44.5 |  | 9.55
9.8995 | 90 | 45 |  | 9.5
9.8127 | 89 | 45.5 |  | 9.45
9.7252 | 88 | 46 |  | 9.4
9.637 | 87 | 46.5 |  | 9.35
9.548 | 86 | 47 |  | 9.3
9.4583 | 85 | 47.5 |  | 9.25
9.3678 | 84 | 48 |  | 9.2
9.2767 | 83 | 48.5 |  | 9.15
9.1848 | 82 | 49 |  | 9.1
9.0923 | 81 | 49.5 |  | 9.05
8.999 | 80 | 50 |  | 9
8.9051 | 79 | 50.5 |  | 8.95
8.8105 | 78 | 51 |  | 8.9
8.7152 | 77 | 51.5 |  | 8.85
8.6193 | 76 | 52 |  | 8.8
8.5227 | 75 | 52.5 |  | 8.75
8.4254 | 74 | 53 |  | 8.7
8.3275 | 73 | 53.5 |  | 8.65
8.229 | 72 | 54 |  | 8.6
8.1298 | 71 | 54.5 |  | 8.55
8.0301 | 70 | 55 |  | 8.5
7.9297 | 69 | 55.5 |  | 8.45
7.8287 | 68 | 56 |  | 8.4
7.7271 | 67 | 56.5 |  | 8.35
7.6249 | 66 | 57 |  | 8.3
7.5222 | 65 | 57.5 |  | 8.25
7.4189 | 64 | 58 |  | 8.2
7.315 | 63 | 58.5 |  | 8.15
7.2105 | 62 | 59 |  | 8.1
7.1055 | 61 | 59.5 |  | 8.05
7 | 60 | 60 |  | 8
6.8939 | 59 | 60.5 |  | 7.95
6.7873 | 58 | 61 |  | 7.9
6.6802 | 57 | 61.5 |  | 7.85
6.5726 | 56 | 62 |  | 7.8
6.4645 | 55 | 62.5 |  | 7.75
6.3559 | 54 | 63 |  | 7.7
6.2468 | 53 | 63.5 |  | 7.65
6.1372 | 52 | 64 |  | 7.6
6.0272 | 51 | 64.5 |  | 7.55
5.9167 | 50 | 65 |  | 7.5
5.8057 | 49 | 65.5 |  | 7.45
5.6943 | 48 | 66 |  | 7.4
5.5825 | 47 | 66.5 |  | 7.35
5.4702 | 46 | 67 |  | 7.3
5.3576 | 45 | 67.5 |  | 7.25
5.2445 | 44 | 68 |  | 7.2
5.131 | 43 | 68.5 |  | 7.15
5.0172 | 42 | 69 |  | 7.1
4.9029 | 41 | 69.5 |  | 7.05
4.7883 | 40 | 70 |  | 7
4.6733 | 39 | 70.5 |  | 6.95
4.558 | 38 | 71 |  | 6.9
4.4423 | 37 | 71.5 |  | 6.85
4.3262 | 36 | 72 |  | 6.8
4.2099 | 35 | 72.5 |  | 6.75
4.0932 | 34 | 73 |  | 6.7
3.9762 | 33 | 73.5 |  | 6.65
3.8589 | 32 | 74 |  | 6.6
3.7413 | 31 | 74.5 |  | 6.55
3.6235 | 30 | 75 |  | 6.5
3.5053 | 29 | 75.5 |  | 6.45
3.3869 | 28 | 76 |  | 6.4
3.2682 | 27 | 76.5 |  | 6.35
3.1493 | 26 | 77 |  | 6.3
3.0302 | 25 | 77.5 |  | 6.25
2.9108 | 24 | 78 |  | 6.2
2.7912 | 23 | 78.5 |  | 6.15
2.6713 | 22 | 79 |  | 6.1
2.5513 | 21 | 79.5 |  | 6.05
2.4311 | 20 | 80 |  | 6
2.3107 | 19 | 80.5 |  | 5.95
2.1901 | 18 | 81 |  | 5.9
2.0693 | 17 | 81.5 |  | 5.85
1.9484 | 16 | 82 |  | 5.8
1.8274 | 15 | 82.5 |  | 5.75
1.7062 | 14 | 83 |  | 5.7
1.5848 | 13 | 83.5 |  | 5.65
1.4634 | 12 | 84 |  | 5.6
1.3418 | 11 | 84.5 |  | 5.55
1.2202 | 10 | 85 |  | 5.5
1.0984 | 9 | 85.5 |  | 5.45
0.97659 | 8 | 86 |  | 5.4
0.85468 | 7 | 86.5 |  | 5.35
0.7327 | 6 | 87 |  | 5.3
0.61067 | 5 | 87.5 |  | 5.25
0.48859 | 4 | 88 |  | 5.2
0.36648 | 3 | 88.5 |  | 5.15
0.24433 | 2 | 89 |  | 5.1
0.12217 | 1 | 89.5 |  | 5.05
0 | 0 | 90 |  | 5
0.12217 | 1 | 89.5 |  | 4.95
0.24433 | 2 | 89 |  | 4.9
0.36648 | 3 | 88.5 |  | 4.85
0.48859 | 4 | 88 |  | 4.8
0.61067 | 5 | 87.5 |  | 4.75
0.7327 | 6 | 87 |  | 4.7
0.85468 | 7 | 86.5 |  | 4.65
0.97659 | 8 | 86 |  | 4.6
1.0984 | 9 | 85.5 |  | 4.55
1.2202 | 10 | 85 |  | 4.5
1.3418 | 11 | 84.5 |  | 4.45
1.4634 | 12 | 84 |  | 4.4
1.5848 | 13 | 83.5 |  | 4.35
1.7062 | 14 | 83 |  | 4.3
1.8274 | 15 | 82.5 |  | 4.25
1.9484 | 16 | 82 |  | 4.2
2.0693 | 17 | 81.5 |  | 4.15
2.1901 | 18 | 81 |  | 4.1
2.3107 | 19 | 80.5 |  | 4.05
2.4311 | 20 | 80 |  | 4
2.5513 | 21 | 79.5 |  | 3.95
2.6713 | 22 | 79 |  | 3.9
2.7912 | 23 | 78.5 |  | 3.85
2.9108 | 24 | 78 |  | 3.8
3.0302 | 25 | 77.5 |  | 3.75
3.1493 | 26 | 77 |  | 3.7
3.65 | 30.2249 | 74.8876 | 105.1124 | 3.65
3.6 | 29.8012 | 75.0994 | 104.9006 | 3.6 | 0.21185
3.5053 | 29 | 75.5 |  | 3.55
3.6235 | 30 | 75 |  | 3.5
3.7413 | 31 | 74.5 |  | 3.45
3.8589 | 32 | 74 |  | 3.4
3.9762 | 33 | 73.5 |  | 3.35
4.0932 | 34 | 73 |  | 3.3
4.2099 | 35 | 72.5 |  | 3.25
4.3262 | 36 | 72 |  | 3.2
4.4423 | 37 | 71.5 |  | 3.15
4.558 | 38 | 71 |  | 3.1
4.6733 | 39 | 70.5 |  | 3.05
4.7883 | 40 | 70 |  | 3
4.9029 | 41 | 69.5 |  | 2.95
5.0172 | 42 | 69 |  | 2.9
5.131 | 43 | 68.5 |  | 2.85
5.2445 | 44 | 68 |  | 2.8
5.3576 | 45 | 67.5 |  | 2.75
5.4702 | 46 | 67 |  | 2.7
5.5825 | 47 | 66.5 |  | 2.65
5.6943 | 48 | 66 |  | 2.6
5.8057 | 49 | 65.5 |  | 2.55
5.9167 | 50 | 65 |  | 2.5
6.0272 | 51 | 64.5 |  | 2.45
6.1372 | 52 | 64 |  | 2.4
6.2468 | 53 | 63.5 |  | 2.35
6.3559 | 54 | 63 |  | 2.3
6.4645 | 55 | 62.5 |  | 2.25
6.5726 | 56 | 62 |  | 2.2
6.6802 | 57 | 61.5 |  | 2.15
6.7873 | 58 | 61 |  | 2.1
6.8939 | 59 | 60.5 |  | 2.05
7 | 60 | 60 |  | 2
7.1055 | 61 | 59.5 |  | 1.95
7.2105 | 62 | 59 |  | 1.9
7.315 | 63 | 58.5 |  | 1.85
7.4189 | 64 | 58 |  | 1.8
7.5222 | 65 | 57.5 |  | 1.75
7.6249 | 66 | 57 |  | 1.7
7.7271 | 67 | 56.5 |  | 1.65
7.8287 | 68 | 56 |  | 1.6
7.9297 | 69 | 55.5 |  | 1.55
8.0301 | 70 | 55 |  | 1.5
8.1298 | 71 | 54.5 |  | 1.45
8.229 | 72 | 54 |  | 1.4
1.35 | 11.0671 | 84.4665 | 95.5335 | 1.35
1.3 | 10.656 | 84.672 | 95.328 | 1.3 | 0.20555
8.5227 | 75 | 52.5 |  | 1.25
8.6193 | 76 | 52 |  | 1.2
8.7152 | 77 | 51.5 |  | 1.15
8.8105 | 78 | 51 |  | 1.1
8.9051 | 79 | 50.5 |  | 1.05
8.999 | 80 | 50 |  | 1
9.0923 | 81 | 49.5 |  | 0.95
9.1848 | 82 | 49 |  | 0.9
9.2767 | 83 | 48.5 |  | 0.85
9.3678 | 84 | 48 |  | 0.8
9.4583 | 85 | 47.5 |  | 0.75
9.548 | 86 | 47 |  | 0.7
9.637 | 87 | 46.5 |  | 0.65
9.7252 | 88 | 46 |  | 0.6
9.8127 | 89 | 45.5 |  | 0.55
9.8995 | 90 | 45 |  | 0.5
9.9855 | 91 | 44.5 |  | 0.45
10.0708 | 92 | 44 |  | 0.4
10.1552 | 93 | 43.5 |  | 0.35
10.239 | 94 | 43 |  | 0.3
10.3219 | 95 | 42.5 |  | 0.25
10.404 | 96 | 42 |  | 0.2
10.4854 | 97 | 41.5 |  | 0.15
10.5659 | 98 | 41 |  | 0.1
0.05 | 0.40926 | 89.7954 | 90.2046 | 0.05
-1.4206e-07 | -1.1628e-06 | 90 | 90 | -6.449e-14 | 0.20463