## Sheet1
L1 (cm) | 7 |  | Motor Arm Length (cm) | 1
L2 (cm) | 7
Load (kg) | 15
theta2 (deg) | L3 (cm) | theta1 (deg) | Force perpindicular to link 1 (N) | Motor Torque required (Nm)
90 | 4.288e-16 | 90 | 9.014e-15 | 9.014e-17
89 | 0.12217 | 89 | 2.5681 | 0.025681
88 | 0.2443 | 88 | 5.1355 | 0.051355
87 | 0.36635 | 87 | 7.7012 | 0.077012
86 | 0.4883 | 86 | 10.2647 | 0.10265
85 | 0.61009 | 85 | 12.825 | 0.12825
84 | 0.7317 | 84 | 15.3814 | 0.15381
83 | 0.85309 | 83 | 17.9331 | 0.17933
82 | 0.97421 | 82 | 20.4793 | 0.20479
81 | 1.095 | 81 | 23.0193 | 0.23019
80 | 1.2155 | 80 | 25.5523 | 0.25552
79 | 1.3357 | 79 | 28.0775 | 0.28078
78 | 1.4554 | 78 | 30.5942 | 0.30594
77 | 1.5747 | 77 | 33.1015 | 0.33102
76 | 1.6935 | 76 | 35.5988 | 0.35599
75 | 1.8117 | 75 | 38.0852 | 0.38085
74 | 1.9295 | 74 | 40.56 | 0.4056
73 | 2.0466 | 73 | 43.0225 | 0.43022
72 | 2.1631 | 72 | 45.4719 | 0.45472
71 | 2.279 | 71 | 47.9074 | 0.47907
70 | 2.3941 | 70 | 50.3283 | 0.50328
69 | 2.5086 | 69 | 52.7338 | 0.52734
68 | 2.6222 | 68 | 55.1234 | 0.55123
67 | 2.7351 | 67 | 57.4961 | 0.57496
66 | 2.8472 | 66 | 59.8513 | 0.59851
65 | 2.9583 | 65 | 62.1883 | 0.62188
64 | 3.0686 | 64 | 64.5063 | 0.64506
63 | 3.1779 | 63 | 66.8047 | 0.66805
62 | 3.2863 | 62 | 69.0827 | 0.69083
61 | 3.3937 | 61 | 71.3397 | 0.7134
60 | 3.5 | 60 | 73.575 | 0.73575
59 | 3.6053 | 59 | 75.7879 | 0.75788
58 | 3.7094 | 58 | 77.9776 | 0.77978
57 | 3.8125 | 57 | 80.1436 | 0.80144
56 | 3.9144 | 56 | 82.2852 | 0.82285
55 | 4.015 | 55 | 84.4018 | 0.84402
54 | 4.1145 | 54 | 86.4926 | 0.86493
53 | 4.2127 | 53 | 88.5571 | 0.88557
52 | 4.3096 | 52 | 90.5946 | 0.90595
51 | 4.4052 | 51 | 92.6045 | 0.92604
50 | 4.4995 | 50 | 94.5862 | 0.94586
49 | 4.5924 | 49 | 96.5391 | 0.96539
48 | 4.6839 | 48 | 98.4626 | 0.98463
47 | 4.774 | 47 | 100.3561 | 1.0036
46 | 4.8626 | 46 | 102.219 | 1.0222
45 | 4.9497 | 45 | 104.0508 | 1.0405
44 | 5.0354 | 44 | 105.8509 | 1.0585
43 | 5.1195 | 43 | 107.6187 | 1.0762
42 | 5.202 | 42 | 109.3538 | 1.0935
41 | 5.283 | 41 | 111.0555 | 1.1106
40 | 5.3623 | 40 | 112.7234 | 1.1272
39 | 5.44 | 39 | 114.357 | 1.1436
38 | 5.5161 | 38 | 115.9558 | 1.1596
37 | 5.5904 | 37 | 117.5192 | 1.1752
36 | 5.6631 | 36 | 119.0469 | 1.1905
35 | 5.7341 | 35 | 120.5382 | 1.2054
34 | 5.8033 | 34 | 121.9929 | 1.2199
33 | 5.8707 | 33 | 123.4104 | 1.2341
32 | 5.9363 | 32 | 124.7903 | 1.2479
31 | 6.0002 | 31 | 126.1322 | 1.2613
30 | 6.0622 | 30 | 127.4356 | 1.2744
29 | 6.1223 | 29 | 128.7003 | 1.287
28 | 6.1806 | 28 | 129.9257 | 1.2993
27 | 6.237 | 27 | 131.1116 | 1.3111
26 | 6.2916 | 26 | 132.2575 | 1.3226
25 | 6.3442 | 25 | 133.3632 | 1.3336
24 | 6.3948 | 24 | 134.4282 | 1.3443
23 | 6.4435 | 23 | 135.4523 | 1.3545
22 | 6.4903 | 22 | 136.4351 | 1.3644
21 | 6.5351 | 21 | 137.3764 | 1.3738
20 | 6.5778 | 20 | 138.2758 | 1.3828
19 | 6.6186 | 19 | 139.1331 | 1.3913
18 | 6.6574 | 18 | 139.948 | 1.3995
17 | 6.6941 | 17 | 140.7202 | 1.4072
16 | 6.7288 | 16 | 141.4497 | 1.4145
15 | 6.7615 | 15 | 142.136 | 1.4214
14 | 6.7921 | 14 | 142.779 | 1.4278
13 | 6.8206 | 13 | 143.3786 | 1.4338
12 | 6.847 | 12 | 143.9344 | 1.4393
11 | 6.8714 | 11 | 144.4464 | 1.4445
10 | 6.8937 | 10 | 144.9145 | 1.4491
9 | 6.9138 | 9 | 145.3383 | 1.4534
8 | 6.9319 | 8 | 145.7179 | 1.4572
7 | 6.9478 | 7 | 146.0532 | 1.4605
6 | 6.9617 | 6 | 146.3439 | 1.4634
5 | 6.9734 | 5 | 146.59 | 1.4659
4 | 6.9829 | 4 | 146.7915 | 1.4679
3 | 6.9904 | 3 | 146.9483 | 1.4695
2 | 6.9957 | 2 | 147.0604 | 1.4706
1 | 6.9989 | 1 | 147.1276 | 1.4713